## Sheet1
NRF24L01 |  | Lenoardo
Pin | Function | Connections
1 | GND | GND
2 | VCC | 3V3
3 | CE | D9
4 | CSN | D10
5 | SCK | D13
6 | MOSI | D11
7 | MISO | D12
8 | IRQ | X
NRF scoket
| GND | VCC |  | CE
| CE | CSN |  | CSN
| SCK | MOSI |  | SCK
| MISO | IRQ | M0 | MOSI
|  |  | M1 | MISO
IRQ
| SCK | MISO
GND | MOSI

## protocol
Bytes | 0 | 1 | 2 | 3 | 4 | 5 | 6 | 7
Content | "m" | Left key | Right Key | Page_H | Page_L | Checksum

## Modes
ID | Modes | LCD name | Left pedal | Right pedal | Sent X times
1 | Sends nothing (for test) | Nothing
2 | Left or right arrow | LR_1x | Left arrow | Right arrow | 1
3 | Page down or Up | Pg_UD | Page up | Page down | 1
4 | Up or Down arrow | UD_7x | Up arrow | Down arrow | 7
5 | Up or Down arrow | UD_8x | Up arrow | Down arrow | 8
6 | Up or Down arrow | UD_9x | Up arrow | Down arrow | 9

## options
ID | LCD name | Modes
1 | Wir-Off | Turn off wireless
2 | Wir-On | Turn on wireless
3 | Rst-pgNum | Reset page number
4 | Rst+GoBack | Reset page counter + go back to original position